## Plan1
Benchmarking
Medidor de pressão sonora 1
Especificações técnicas
|  | Marca | Modelo | Norma | Saída | Medição | Faixa de Nível | Faixa de Frêquencia | Calendário | Datalogger | Curvas de ponderação | Baterias | Dimensões |  | Microfone
|  | Minipa | MSL-1355B | IEC PUB 651 classe 2 | AC/PWM | Fast/Slow | 30dB ~ 130dB | 31.5Hz ~ 8.5kHz | DD/MM/AA | 4700 dados | A / C | 4 x 1,5V | 256(A) x 70(L) x 35(P) mm. |  | Eletreto condensador
|  | Display | Taxa de atlz | Taxa de atlz barra gráfica | Resolução | Exatidão (à 94dB/1kHz) | Auto Power off | ∆h | Temp. de operação |  | Intervalo de armz | Duração da bateria |  | Peso
|  | LCD 4 dígitos | 20 vezes/s | 1dB/por barra | 0,1dB | ±1,5dB | Aprox. 10s | 2000 metros | 0°C ~40°C, RH ≤ 80% |  | 1 à 250 segundos | Aprox. 20 horas(uso continuo) |  | 244g (sem pilhas)
|  | Itens inclusos e Funcionalidades | [6 empty] | Requisitos de sistema para software
|  | Contém Cabo USB para saída AC | [6 empty] | CPU: Pentium III,600MHz ou acima.
|  | Contém CD com Software para Windows. | [6 empty] | 8 MB de memória livre.
|  | Contém Bolsa para Transporte | [6 empty] | HDD com 50MB de livre armazenamento.
|  | Esponja Protetora (Ambientes externos) | [6 empty] | Compatibilidade: Windows XP, Vista, 7.
|  | FAST: Mostra o valor instantâneo em dB no display. | [6 empty] | Funionalidades do software
|  | SLOW: Mostra o valor medio em dB a cada 1 segundo | [6 empty] | Permite análise em tempo real
|  | Armazenamento de dados | [6 empty] | Preços comerciais
|  | Seleção de medidas desejáveis em dB ( 30~80, 50~100, 60~110, 30~130(auto) ) | [6 empty] | Cotação 1 | Cotação 2 | Cotação 3 | Cotação 4 |  | Cotação 5
|  | Seleção da curva de pondereção de frequências tipo A e tipo C. | [6 empty] | 427.5 | 469.9 | 512.1 | 532.86 |  | 560.99
Medidor de nível pressão sonora 2
Especificações técnicas
|  | Marca | Modelo | Norma | Saída | Medição | Faixa de Nível | Faixa de Frêquencia | Calendário | Datalogger | Curvas de ponderação | Baterias | Dimensões |  | Microfone
|  | Hikari | HDB-911 | IEC-61672 Classe 2 | N/A | Fast/Slow | 35dB ~ 130dB | 31.5Hz ~ 8kHz | N/A | N/A | A | 3 x 1,5V | 144(A) x 56(L) x 30,5(P) mm. |  | Eletreto condensador
|  | Display | Taxa de atlz | Taxa de atlz barra gráfica | Resolução | Exatidão | Auto Power off | ∆h | Temp. de operação |  | Intervalo de armz | Duração da bateria |  | Peso
|  | LCD 4 dígitos | 8 vezes/s | N/A | 0,1dB | ±2dB | Aprox. 15min | Não informado. | -20°C ~ 60°C , RH<90%. |  | N/A | Aprox. 60 horas |  | 103g(com pilhas)
Itens inclusos e Funcionalidades
|  | Realiza medição de temperatura em °C e °F com as seguintes especificações: Faixa de -20°C ~ 70°C, Resolução de 0,1°C e Exatidão de ±1,5°C. | [6 empty] | Preços comerciais
|  | Espuma Protetora contra Vento. | [6 empty] | Cotação 1 | Cotação 2 | Cotação 3 | Cotação 4 |  | Cotação 5
|  | Faixa de Medida: Baixa 35dB ~ 100dB; Alta 100dB ~ 130dB. | [6 empty] | 107.7 | 117 | 149 | 149.2 |  | 158.82
FAST: Realiza medições a cada 125 ms
SLOW: Realiza medições a cada 1 s.
Medidor de nível pressão sonora 3
Especificações técnicas
|  | Marca | Modelo | Norma | Saída | Medição | Faixa de Nível | Faixa de Frêquencia | Calendário | Datalogger | Curvas de ponderação | Baterias | Dimensões |  | Microfone
|  | Instrutherm | DEC-5010 | IEC-61672 Classe 2 | AC/DC | Fast/Slow/Impulse | 30dB ~ 130dB | 31.5Hz ~ 8kHz | AA/MM/DD | 32000 | A e C | 4 x 1,5V | 265(A) x 72(L) x 35(P) mm. |  | Eletreto condensador
|  | Display | Taxa de atlz | Taxa de atlz barra gráfica | Resolução | Exatidão | Auto Power off | ∆h | Temp. de operação |  | Intervalo de armz | Duração da bateria |  | Peso
|  | LCD 4 dígitos | 8 vezes/s | 1dB/por barra | 0,1dB | ±1,4dB | Não informado | Não informado. | 0°C ~ 40°C , RH<90%. |  | 1s | Aprox. 24 horas |  | 380g(com pilhas)
|  | Itens inclusos e Funcionalidades | [6 empty] | Requisitos de sistema para software
|  | Maleta de transporte | [6 empty] | CPU: 486 PC ou acima.
|  | Contém CD com Software para Windows. | [6 empty] | 4MB de memória ou superior.
|  | 4 pilhas AA 1,5V | [6 empty] | HDD 30MB de armazenamento ou superior.
|  | Protetor de vento mod. SB-01 | [6 empty] | Compatibilidade: Windows XP, 7, 8 e 10 (32 ou 64 bits).
|  | Cabo de comunicação USB | [6 empty] | Funionalidades do software
|  | Plug 3,5 | [6 empty] | Permite análise em tempo real e armazenamento de histograma
|  | Micro SD Card 4 Gb | [6 empty] | Preços comerciais
|  | 5 faixas de escala para seleção com 10 dB de espaçamento: 30 ~ 90 dB; 40 ~ 100 dB; 50 ~ 110 dB; 60 ~ 120 dB; 70 ~ 130 dB; | [6 empty] | Cotação 1 | Cotação 2 | Cotação 3 | Cotação 4 |  | Cotação 5
|  | Seleção da curva de pondereção de frequências tipo A e tipo C. | [6 empty] | 4990 | 6477.27 | 7250 | 7269 |  | 8950
Siglas
∆h | Altitude máxima de operação
AC | Corrente alternada
PWM | Modulação por largura de pulso

## Planilha2
| Minipa MSL-1355B | Hikari HDB-911 | Instrutherm Dec-5010 | Bragi 2k19
Norma | IEC PUB 651 classe 2 | IEC-61672 Classe 2 | IEC-61672 Classe 2 | N/A
Saída | AC/PWM | N/A | AC/DC | N/A
Medição | Fast/Slow | Fast/Slow | Fast/Slow/Impulse | Slow
Faixa de Nível | 30dB ~ 130dB | 35dB ~ 130dB | 30dB ~ 130dB | 40 ~ 90dB
Faixa de Frequência | 31.5Hz ~ 8.5kHz | 31.5Hz ~ 8kHz | 31.5Hz ~ 8kHz | 20Hz ~ 20kHz
Calendário | DD/MM/AA | N/A | AA/MM/DD | N/A
Datalogger | 4700 dados | N/A | 32000 | MySQL
Curva de ponderação | A / C | A | A / C | A
Baterias | 4 x 1,5V | 3 x 1,5V | 4 x 1,5V | 1 x 9V
Dimensões | 256(A) x 70 (L) x 35 (P) mm. | 144(A) x 56(L) x 30,5(P) mm. | 265(A) x 72(L) x 35(P) mm.
Microfone | Eletreto Condensador | Eletreto condensador | Eletreto condensador | Eletreto condensador
Display | LCD 4 dígitos | LCD 4 dígitos | LCD 4 dígitos | LCD 4 dígitos
Taxa de atlz | 20 vezes/s | 8 vezes/s | 8 vezes/s | 1vez/s
Taxa de atlz barra gráfica | 1dB/por barra | N/A | 1dB/por barra | N/A
Resolução | 0,1dB | 0,1dB | 0,1dB | 0,1dB
Exatidão (à 94dB/1kHz) | ±1,5dB | ±2dB | ±1,4dB | ±1,5dB
Auto Power off | Aprox. 10s | Aprox. 15min | Não informado | N/A
Altitude Máxima de Operação | 2000 metros | Não informado. | Não informado. | N/A
Temp. de Operação | 0°C ~40°C, RH ≤ 80% | -20°C ~ 60°C , RH<90%. | 0°C ~ 40°C , RH<90%. | N/A
Intervalo de armz | 1 à 250 segundos | N/A | 1s | 1s
Duração da Bateria | Aprox. 20 horas | Aprox. 60 horas | Aprox. 24 horas | Aprox. 5 horas
Peso | 244g | 103g(com pilhas) | 380g(com pilhas) | 200g
Preço Comercial | ~ 500,67 R$ | ~ 136,34 R$ | ~ 6989,054 R$ | ~ 100,00 R$